## 货物一览表
序号 | 物资名称 | 技术指标参数要求 | 计量单位 | 数量
1 | 手机信号屏蔽器 | 详见技术要求 | 套 | 100
2 | 通讯对讲机 | 详见技术要求 | 部 | 10

## 技术要求
序号 | 物资名称 | 质量技术标准
1 | 手机信号屏蔽器 | 一、技术要求概述：
1、屏蔽效果好，有效屏蔽所有2G/3G/4G/5G/手机2.4WIF（WLAN/ZIGBEE/BLUETOOTH)等无线通信信号；
2、安装方便，即插即用，无需软件设置；
3、内置天线、电源，无需装卸，方便快捷实施信号屏蔽；
4、轴承静音散热风扇，集成散热双通道，风扇工作寿命长，保障设备长时间稳定工作；
5、质量可靠，集成度高，内部全部采用高性能集成电路和贴片元件；
6、绿色环保，电磁场强度远低于国家标准，对人体无任何影响；
7、工控级电源、双电源供电，可超长时间连续工作；
8、缓启动电路设计，有效避免开机时出现打火现象；
9、美观大方，专业美学设计，人机交互友好。
二、技术指标：
1、技术指标均通过了《公安部安全与警用电子产品质量检测中心》的认证，经过《中国疾病预防控制中心环境与健康相关产品安全所》（该单位为检测电磁辐射的国家级权威认证机构）的严格检测，各采样点的电磁场强度测量值均远低于《电磁
辐射防护规定》（GB8702-88）及《环境电磁波卫生标准》（GB9175-88）规定限值
2、频段参数
|  | 序号 | 干扰频段 | 单路最大功率 | 屏蔽网络
|  | 1 | 870MHz-880MHz | 36DB | CDMA、CDMA2000
|  | 2 | 925MHz-960MHz | 36DB | GSM
|  | 3 | 1805MHz-1920MHz | 35DB | GSM、FDD-LTE、TD-LTE
|  | 4 | 2010MHz-2025MHz | 35DB | TD-SCDMA
|  | 5 | 2110MHz-2175MHz | 35DB | WCDMA、CDMA2000、FDD-LTE
|  | 6 | 2300MHz-2390MHz | 33DB | TD-LTE
|  | 7 | 2400MHz-2485MHz | 33DB | WIFI、BLUETOOTH
|  | 8 | 2515MHz-2675MHz | 33DB | TD-LTE、移动5G
|  | 9 | 3400MHz-3600MHz | 30DB | 电信5G 联通5G
|  | 10 | 4800MHz-4900MHz | 30DB | 移动5G
3、电气参数
|  | 屏蔽半径 |  | 5-20米（视所需屏蔽场所各运营商网络状况）
|  | 工作电源 |  | AC220V 50Hz
|  | 使用环境 | 工作温度 | -30℃-55℃
|  |  | 相对湿度 | ＜80%RH
|  |  | 大气压强 | 85-106KPa
|  | 设备尺寸 |  | 380mm*260mm*80mm
|  | 设备净重 |  | 2.6Kg
|  | 缓启动时间 |  | 3秒
|  | 完成屏蔽时间 |  | 30秒
2 | 通讯对讲机 | 技术规格：
整体部分
频率范围：VHF:136-174MHZ 天线阻抗：50Ω
UHF:400-470MHZ
额定电压：DC7.4V 信道间隔：12.5KHZ/25KHZ
使用温度范围：-15℃- +60℃ 电池容量：3500mAH
记忆频道：16 尺寸：140*63*33mm
频率稳定度：+2.5ppm 重量：294g
发射部分
输出频率：10W 残波辐射：≤-65dB(W)-60dB(N)
调制方式：FM(F3M) 调频噪音：≤-45dB
最大频偏：≤+5KHZ(W),＜2.5KHZ(N) 信号噪音比：40dB
接收部分
接收灵敏度：≤0.18uV(12dB SINAD) 音频失真：≤10%
调频噪音：45dB/40dB 静躁守候电流：≤20mA
邻道选择性：≥70dB 噪音响应：≥60dB